## Feuil1
vitesse | mesure | temps_(s) | erreur_t | tare_(g) | masse2_(g) | err_m | masse_eau_(g) | err_m_eau | hhaut_(mm) | hbas_(mm) | err_h | err_b | delta_h_(mm) | erreur_dh | débit_(m^3/s) | erreur_Q | flux_Darcy_(m/s) | erreur_q | gradient | erreur_i | aire_(mm^2) | erreur_A | longueur_(mm) | erreur_L | densité (kg/m^3) | erreur_rho
2 | 10 | 30.2 | 0.1 | 198 | 273.5 | 0.5 | 75.5 | 1 | 1138 | 993 | 2 | 2 | 145 | 4 | 2.505e-06 | 3.4292e-08 | 0.00059643 | 1.6381e-05 | 0.43807 | 0.012103 | 4200 | 100 | 331 | 0.5 | 998 | 1
4 | 9 | 30 | 0.1 | 197.5 | 299.5 | 0.5 | 102 | 1 | 1115 | 932 | 2 | 2 | 183 | 4 | 3.4068e-06 | 3.5443e-08 | 0.00081115 | 2.1076e-05 | 0.55287 | 0.012113
6 | 11 | 29.9 | 0.1 | 198 | 321 | 0.5 | 123 | 1 | 1115 | 889 | 2 | 2 | 226 | 4 | 4.122e-06 | 3.6471e-08 | 0.00098142 | 2.4928e-05 | 0.68278 | 0.012129
8 | 8 | 30 | 0.1 | 198 | 340 | 0.5 | 142 | 1 | 1094 | 839 | 2 | 2 | 255 | 4 | 4.7428e-06 | 3.7257e-08 | 0.0011292 | 2.8312e-05 | 0.77039 | 0.01214
10 | 7 | 30.1 | 0.1 | 197.5 | 358 | 0.5 | 160.5 | 1 | 1083 | 791 | 2 | 2 | 292 | 4 | 5.3429e-06 | 3.8104e-08 | 0.0012721 | 3.1618e-05 | 0.88218 | 0.012158
13 | 6 | 30.1 | 0.1 | 198.5 | 397.5 | 0.5 | 199 | 1 | 1060 | 694 | 2 | 4 | 366 | 6 | 6.6245e-06 | 4.0455e-08 | 0.0015773 | 3.877e-05 | 1.1057 | 0.018204
15 | 1 | 30.1 | 0.1 | 198 | 420 | 0.5 | 222 | 1 | 1048 | 486 | 2 | 2 | 562 | 4 | 7.3902e-06 | 4.2022e-08 | 0.0017596 | 4.3073e-05 | 1.6979 | 0.012354
16 | 5 | 29.9 | 0.1 | 197 | 436 | 0.5 | 239 | 1 | 1040 | 600 | 2 | 3 | 440 | 5 | 8.0093e-06 | 4.3646e-08 | 0.001907 | 4.6578e-05 | 1.3293 | 0.015239
18 | 2 | 30 | 0.1 | 198 | 461 | 0.5 | 263 | 1 | 1016 | 380 | 2 | 2 | 636 | 4 | 8.7842e-06 | 4.5281e-08 | 0.0020915 | 5.0951e-05 | 1.9215 | 0.012428
21 | 4 | 29.9 | 0.1 | 198 | 502.5 | 0.5 | 304.5 | 1 | 980 | 404 | 2 | 6 | 576 | 8 | 1.0204e-05 | 4.8911e-08 | 0.0024296 | 5.9008e-05 | 1.7402 | 0.024312
23 | 12 | 30.4 | 0.1 | 197.5 | 536.5 | 0.5 | 339 | 1 | 976 | 380 | 2 | 2 | 596 | 4 | 1.1174e-05 | 5.0623e-08 | 0.0026604 | 6.4479e-05 | 1.8006 | 0.012387
26 | 3 | 30 | 0.1 | 199.5 | 576.5 | 0.5 | 377 | 1 | 926 | 174 | 2 | 10 | 752 | 12 | 1.2592e-05 | 5.5104e-08 | 0.0029981 | 7.2578e-05 | 2.2719 | 0.036416
26 | 13 | 29.9 | 0.1 | 198 | 574 | 0.5 | 376 | 1 | 942 | 279 | 2 | 2 | 663 | 4 | 1.26e-05 | 5.5303e-08 | 0.0030001 | 7.2635e-05 | 2.003 | 0.012458